## PickAndPlace_PCB1_2026_06_20
Designator | Device | Footprint | Mid X | Mid Y | Ref X | Ref Y | Pad X | Pad Y | Pins | Layer | Rotation | SMD | Comment | Name
BOOT | TS-1187A-B-A-B | SW-SMD_4P-L5.1-W5.1-P3.70-LS6.5-TL_H1.5 | 89.027mm | 63.119mm | 89.027mm | 63.119mm | 86.027mm | 64.994mm | 4 | T | 0 | Yes | TS-1187A-B-A-B | TS-1187A-B-A-B
C4 | CL05A106MP5NUNC_C315248 | C0402 | 48.553mm | 79.082mm | 48.553mm | 79.082mm | 48.553mm | 78.662mm | 2 | T | 90 | Yes | 10uF | 10uF
C7 | CL05A106MP5NUNC_C315248 | C0402 | 59.944mm | 84.074mm | 59.944mm | 84.074mm | 59.524mm | 84.074mm | 2 | T | 0 | Yes | 10uF | 10uF
C10 | CL05A106MP5NUNC_C315248 | C0402 | 68.453mm | 72.39mm | 68.453mm | 72.39mm | 68.453mm | 71.97mm | 2 | T | 90 | Yes | 10uF | 10uF
C12 | CL05A106MP5NUNC_C315248 | C0402 | 67.945mm | 80.137mm | 67.945mm | 80.137mm | 67.945mm | 79.717mm | 2 | T | 90 | Yes | 10uF | 10uF
A | TS-1187A-B-A-B | SW-SMD_4P-L5.1-W5.1-P3.70-LS6.5-TL_H1.5 | 81.788mm | 65.913mm | 81.788mm | 65.913mm | 84.788mm | 67.788mm | 4 | B | 180 | Yes | TS-1187A-B-A-B | TS-1187A-B-A-B
H1 | HDR-F_2.54_1x2P | HDR-TH_2P-P2.54-V-F | 88.773mm | 67.183mm | 88.773mm | 67.183mm | 90.043mm | 67.183mm | 2 | T | 180 | No | 2.54-1*2P母 | 2.54-1*2P母
H2 | HDR-F_2.54_1x6P | HDR-TH_6P-P2.54-V-F | 96.901mm | 68.834mm | 96.901mm | 68.834mm | 96.901mm | 62.484mm | 6 | T | 90 | No | 2.54-1*6P母 | 2.54-1*6P母
H3 | HDR-M_2.54_1x1P | HDR-TH_1P-V-M_XKB_X4611WV-01I-C28D40 | 88.311mm | 78.694mm | 88.311mm | 78.694mm | 88.311mm | 78.694mm | 1 | T | 0 | No | HDR-M_2.54_1x1P | HDR-M_2.54_1x1P
H4 | HDR-M_2.54_1x1P | HDR-TH_1P-V-M_XKB_X4611WV-01I-C28D40 | 90.505mm | 78.694mm | 90.505mm | 78.694mm | 90.505mm | 78.694mm | 1 | T | 0 | No | HDR-M_2.54_1x1P | HDR-M_2.54_1x1P
JP1 | U.FL-R-SMT-1(80)_C88374 | RF-SMD_FRF05002-JSS103M | 46.355mm | 69.85mm | 46.355mm | 69.85mm | 46.355mm | 70.612mm | 3 | T | 180 | Yes | 6GHz | 6GHz
L1 | MLG1005S4N7CT000 | L0402-RD | 50.673mm | 79.502mm | 50.673mm | 79.502mm | 50.128mm | 79.502mm | 2 | T | 0 | Yes | 4.7nH | 4.7nH
LDO1 | ME6211C33M5G-N | SOT-23-5_L3.0-W1.7-P0.95-LS2.8-BL | 82.677mm | 67.437mm | 82.677mm | 67.437mm | 83.627mm | 68.591mm | 5 | T | 180 | Yes | ME6211C33M5G-N | ME6211C33M5G-N
R3 | RC0402FR-0722RL | R0402 | 94.234mm | 104.521mm | 94.234mm | 104.521mm | 94.234mm | 104.088mm | 2 | B | 90 | Yes | 22Ω | 22Ω
R5 | RC0402FR-070RL | R0402 | 61.087mm | 71.501mm | 61.087mm | 71.501mm | 61.52mm | 71.501mm | 2 | T | 180 | Yes | 0Ω | 0Ω
R6 | RC0402FR-07100RL | R0402 | 51.816mm | 67.437mm | 51.816mm | 67.437mm | 51.816mm | 67.004mm | 2 | T | 90 | Yes | 100Ω | 100Ω
RST | TS-1187A-B-A-B | SW-SMD_4P-L5.1-W5.1-P3.70-LS6.5-TL_H1.5 | 89.027mm | 73.279mm | 89.027mm | 73.279mm | 86.027mm | 75.154mm | 4 | T | 0 | Yes | TS-1187A-B-A-B | TS-1187A-B-A-B
U1 | HS24CG003-ARX | LCD-SMD_HS24CG003-ARX | 97.282mm | 99.06mm | 97.282mm | 99.06mm | 97.282mm | 91.56mm | 16 | B | 270 | Yes | HS24CG003-ARX | HS24CG003-ARX
U2 | MCP73831T-2ACI/OT | SOT-23-5_L3.0-W1.7-P0.95-LS2.8-BL | 82.804mm | 71.501mm | 82.804mm | 71.501mm | 81.854mm | 70.347mm | 5 | T | 0 | Yes | MCP73831T-2ACI/OT | MCP73831T-2ACI/OT
U3 | ESP32-S3R8 | QFN-56_L7.0-W7.0-P0.40-TL-EP4.0 | 58.984mm | 76.916mm | 58.984mm | 76.916mm | 55.576mm | 79.516mm | 57 | T | 0 | Yes | ESP32-S3R8 | ESP32-S3R8
U4 | W25Q128JVSIQ | SOIC-8_L5.3-W5.3-P1.27-LS8.0-BL | 69.215mm | 76.327mm | 69.215mm | 76.327mm | 65.685mm | 78.232mm | 8 | T | 270 | Yes | W25Q128JVSIQ | W25Q128JVSIQ
U5 | LQW15AN2N7B8ZD | L0402 | 46.355mm | 73.66mm | 46.355mm | 73.66mm | 46.355mm | 73.24mm | 2 | T | 90 | Yes | 2.7nH | 2.7nH
X1 | X322540MPB4SI | OSC-SMD_4P-L3.2-W2.5-BL_SIT8008BI | 76.835mm | 61.849mm | 76.835mm | 61.849mm | 75.735mm | 60.899mm | 4 | T | 0 | Yes | 40MHz | 40MHz
C16 | CL10A476MQ8QRNC | C0603 | 56.168mm | 83.675mm | 56.168mm | 83.675mm | 56.168mm | 82.975mm | 2 | T | 90 | Yes | 47uF | 47uF
C18 | CL10A476MQ8QRNC | C0603 | 93.599mm | 76.835mm | 93.599mm | 76.835mm | 94.299mm | 76.835mm | 2 | T | 180 | Yes | 47uF | 47uF
U6 | Voltatic 0.3 Watt 6 Volt Panel | Voltatic 0.3 Watt 6 Volt Solar panel | 51.054mm | 92.139mm | 53.086mm | 84.074mm | 45.974mm | 92.202mm | 2 | B | 180 | Yes | Voltatic 0.3 Watt 6 Volt Panel | Voltatic 0.3 Watt 6 Volt Panel
D | TS-1187A-B-A-B | SW-SMD_4P-L5.1-W5.1-P3.70-LS6.5-TL_H1.5 | 96.139mm | 66.294mm | 96.139mm | 66.294mm | 99.139mm | 68.169mm | 4 | B | 180 | Yes | TS-1187A-B-A-B | TS-1187A-B-A-B
LMB | TS-1187A-B-A-B | SW-SMD_4P-L5.1-W5.1-P3.70-LS6.5-TL_H1.5 | 23.368mm | 63.246mm | 23.368mm | 63.246mm | 26.368mm | 65.121mm | 4 | B | 180 | Yes | TS-1187A-B-A-B | TS-1187A-B-A-B
R1 | RT0402BRD0710KL | R0402 | 52.578mm | 77.343mm | 52.578mm | 77.343mm | 52.145mm | 77.343mm | 2 | T | 0 | Yes | 10kΩ | 10kΩ
R2 | RT0402BRD0710KL | R0402 | 78.867mm | 72.644mm | 78.867mm | 72.644mm | 79.3mm | 72.644mm | 2 | T | 180 | Yes | 10kΩ | 10kΩ
S | TS-1187A-B-A-B | SW-SMD_4P-L5.1-W5.1-P3.70-LS6.5-TL_H1.5 | 89.027mm | 61.468mm | 89.027mm | 61.468mm | 92.027mm | 63.343mm | 4 | B | 180 | Yes | TS-1187A-B-A-B | TS-1187A-B-A-B
W | TS-1187A-B-A-B | SW-SMD_4P-L5.1-W5.1-P3.70-LS6.5-TL_H1.5 | 88.9mm | 70.739mm | 88.9mm | 70.739mm | 91.9mm | 72.614mm | 4 | B | 180 | Yes | TS-1187A-B-A-B | TS-1187A-B-A-B
BUZZER2 | GSC1030RB-3V4000 | BUZ-SMD_L10.0-W10.0_GSC1030RB-3V4000 | 58.928mm | 65.659mm | 58.928mm | 65.659mm | 54.992mm | 65.659mm | 2 | T | 270 | Yes | 4kHz | 4kHz
C21 | CL10A476MQ8QRNC | C0603 | 89.027mm | 69.85mm | 89.027mm | 69.85mm | 89.727mm | 69.85mm | 2 | T | 180 | Yes | 47uF | 47uF
C28 | CL05A106MP5NUNC_C315248 | C0402 | 76.2mm | 79.248mm | 76.2mm | 79.248mm | 75.78mm | 79.248mm | 2 | T | 0 | Yes | 10uF | 10uF
C29 | CL05A106MP5NUNC_C315248 | C0402 | 50.224mm | 73.416mm | 50.224mm | 73.416mm | 49.804mm | 73.416mm | 2 | T | 0 | Yes | 10uF | 10uF
C30 | CL05A106MP5NUNC_C315248 | C0402 | 78.486mm | 75.565mm | 78.486mm | 75.565mm | 78.486mm | 75.145mm | 2 | T | 90 | Yes | 10uF | 10uF
C31 | CL05A106MP5NUNC_C315248 | C0402 | 69.723mm | 62.738mm | 69.723mm | 62.738mm | 69.303mm | 62.738mm | 2 | T | 0 | Yes | 10uF | 10uF
C32 | CL05A106MP5NUNC_C315248 | C0402 | 52.451mm | 61.468mm | 52.451mm | 61.468mm | 52.451mm | 61.048mm | 2 | T | 90 | Yes | 10uF | 10uF
C33 | CL05A106MP5NUNC_C315248 | C0402 | 80.645mm | 75.565mm | 80.645mm | 75.565mm | 80.645mm | 75.145mm | 2 | T | 90 | Yes | 10uF | 10uF
R16 | RC0402FR-070RL | R0402 | 50.292mm | 70.993mm | 50.292mm | 70.993mm | 49.859mm | 70.993mm | 2 | T | 0 | Yes | 0Ω | 0Ω
R17 | RC0402FR-070RL | R0402 | 52.832mm | 74.676mm | 52.832mm | 74.676mm | 52.399mm | 74.676mm | 2 | T | 0 | Yes | 0Ω | 0Ω
R18 | RC0402FR-070RL | R0402 | 50.419mm | 61.468mm | 50.419mm | 61.468mm | 50.419mm | 61.901mm | 2 | T | 270 | Yes | 0Ω | 0Ω
R19 | RC0402FR-070RL | R0402 | 52.832mm | 72.644mm | 52.832mm | 72.644mm | 52.399mm | 72.644mm | 2 | T | 0 | Yes | 0Ω | 0Ω
R20 | RC0402FR-070RL | R0402 | 84.006mm | 77.227mm | 84.006mm | 77.227mm | 83.574mm | 77.227mm | 2 | T | 0 | Yes | 0Ω | 0Ω
R21 | RC0402FR-070RL | R0402 | 83.947mm | 78.613mm | 83.947mm | 78.613mm | 83.514mm | 78.613mm | 2 | T | 0 | Yes | 0Ω | 0Ω
R22 | RC0402FR-070RL | R0402 | 76.327mm | 76.835mm | 76.327mm | 76.835mm | 75.894mm | 76.835mm | 2 | T | 0 | Yes | 0Ω | 0Ω
R23 | RC0402FR-070RL | R0402 | 69.655mm | 60.337mm | 69.655mm | 60.337mm | 69.223mm | 60.337mm | 2 | T | 0 | Yes | 0Ω | 0Ω
R24 | RC0402FR-070RL | R0402 | 67.945mm | 68.453mm | 67.945mm | 68.453mm | 67.512mm | 68.453mm | 2 | T | 0 | Yes | 0Ω | 0Ω
C22 | CL05A106MP5NUNC_C315248 | C0402 | 66.04mm | 62.738mm | 66.04mm | 62.738mm | 65.62mm | 62.738mm | 2 | T | 0 | Yes | 10uF | 10uF
C23 | CL05A106MP5NUNC_C315248 | C0402 | 79.756mm | 70.866mm | 79.756mm | 70.866mm | 79.336mm | 70.866mm | 2 | T | 0 | Yes | 10uF | 10uF
C24 | CL05A106MP5NUNC_C315248 | C0402 | 76.327mm | 69.342mm | 76.327mm | 69.342mm | 76.327mm | 68.922mm | 2 | T | 90 | Yes | 10uF | 10uF
C25 | CL05A106MP5NUNC_C315248 | C0402 | 44.958mm | 63.627mm | 44.958mm | 63.627mm | 44.538mm | 63.627mm | 2 | T | 0 | Yes | 10uF | 10uF
C26 | CL05A106MP5NUNC_C315248 | C0402 | 48.065mm | 63.509mm | 48.065mm | 63.509mm | 47.645mm | 63.509mm | 2 | T | 0 | Yes | 10uF | 10uF
C27 | CL05A106MP5NUNC_C315248 | C0402 | 70.612mm | 67.564mm | 70.612mm | 67.564mm | 70.192mm | 67.564mm | 2 | T | 0 | Yes | 10uF | 10uF
R7 | RC0402FR-070RL | R0402 | 45.085mm | 61.087mm | 45.085mm | 61.087mm | 44.652mm | 61.087mm | 2 | T | 0 | Yes | 0Ω | 0Ω
R8 | RC0402FR-070RL | R0402 | 48.133mm | 61.087mm | 48.133mm | 61.087mm | 47.7mm | 61.087mm | 2 | T | 0 | Yes | 0Ω | 0Ω
R9 | RC0402FR-070RL | R0402 | 70.602mm | 65.541mm | 70.602mm | 65.541mm | 70.169mm | 65.541mm | 2 | T | 0 | Yes | 0Ω | 0Ω
R10 | RC0402FR-070RL | R0402 | 66.04mm | 60.706mm | 66.04mm | 60.706mm | 65.607mm | 60.706mm | 2 | T | 0 | Yes | 0Ω | 0Ω
R11 | RC0402FR-070RL | R0402 | 74.549mm | 69.723mm | 74.549mm | 69.723mm | 74.116mm | 69.723mm | 2 | T | 0 | Yes | 0Ω | 0Ω
R12 | RC0402FR-070RL | R0402 | 83.048mm | 62.368mm | 83.048mm | 62.368mm | 82.615mm | 62.368mm | 2 | T | 0 | Yes | 0Ω | 0Ω
R13 | RC0402FR-070RL | R0402 | 93.982mm | 65.671mm | 93.982mm | 65.671mm | 93.549mm | 65.671mm | 2 | T | 0 | Yes | 0Ω | 0Ω
R14 | RC0402FR-070RL | R0402 | 93.98mm | 67.691mm | 93.98mm | 67.691mm | 93.547mm | 67.691mm | 2 | T | 0 | Yes | 0Ω | 0Ω
R15 | RC0402FR-070RL | R0402 | 83.175mm | 59.829mm | 83.175mm | 59.829mm | 82.742mm | 59.829mm | 2 | T | 0 | Yes | 0Ω | 0Ω
C1 | CC0402KRX7R9BB104 | C0402 | 52.578mm | 78.994mm | 52.578mm | 78.994mm | 52.578mm | 79.414mm | 2 | T | 270 | Yes | 100nF | 100nF
C6 | CC0402KRX7R9BB104 | C0402 | 59.944mm | 82.042mm | 59.944mm | 82.042mm | 60.364mm | 82.042mm | 2 | T | 180 | Yes | 100nF | 100nF
C9 | CC0402KRX7R9BB104 | C0402 | 57.785mm | 83.185mm | 57.785mm | 83.185mm | 57.785mm | 82.765mm | 2 | T | 90 | Yes | 100nF | 100nF
C11 | CC0402KRX7R9BB104 | C0402 | 66.421mm | 72.39mm | 66.421mm | 72.39mm | 66.421mm | 72.81mm | 2 | T | 270 | Yes | 100nF | 100nF
C13 | CC0402KRX7R9BB104 | C0402 | 70.485mm | 80.137mm | 70.485mm | 80.137mm | 70.485mm | 80.557mm | 2 | T | 270 | Yes | 100nF | 100nF
C17 | CC0402KRX7R9BB104 | C0402 | 94.615mm | 97.614mm | 94.615mm | 97.614mm | 94.615mm | 97.194mm | 2 | B | 90 | Yes | 100nF | 100nF
C19 | CC0402JRNPO9BN180 | C0402 | 73.152mm | 60.579mm | 73.152mm | 60.579mm | 73.152mm | 60.159mm | 2 | T | 90 | Yes | 18pF | 18pF
C20 | CC0402JRNPO9BN180 | C0402 | 80.391mm | 62.357mm | 80.391mm | 62.357mm | 80.391mm | 61.937mm | 2 | T | 90 | Yes | 18pF | 18pF